## BOM_FPV_2in1_Main_2025-04-25
No. | Quantity | Comment | Designator | Footprint | Value | Manufacturer Part | Manufacturer | Supplier Part | Supplier
1 | 1 | AT7456E | AT7456E1 | TSSOP-28_L9.7-W4.4-P0.65-LS6.4-BL-EP-2 |  | AT7456E | 杭州中科微 | C82351 | LCSC
2 | 17 | 100nF | C18,C20,C27,C32,C44,C48,C49,C50,C51,C53,C54,C55,C56,C57,C58,C61,C63 | C0402 | 100nF | CL05B104KB54PNC | SAMSUNG(三星) | C307331 | LCSC
3 | 1 | 1nF | C19 | C0402 | 1nF | 0402B102K500NT | FH(风华) | C1523 | LCSC
4 | 1 | 1uF | C28 | C0402 | 1uF | CL05A105KA5NQNC | SAMSUNG(三星) | C52923 | LCSC
5 | 1 | 100pF | C29 | C0402 | 100pF | 0402CG101J500NT | FH(风华) | C1546 | LCSC
6 | 3 | 2.2uF | C30,C41,C45 | C0402 | 2.2uF | CL05A225MQ5NSNC | SAMSUNG(三星) | C12530 | LCSC
7 | 7 | 10uF | C33,C38,C40,C42,C43,C62,C79 | C0603 | 10uF | CL10A106MA8NRNC | SAMSUNG(三星) | C96446 | LCSC
8 | 3 | 22uF | C46,C47,C65 | C0805 | 22uF | CL21A226MAQNNNE | SAMSUNG(三星) | C45783 | LCSC
9 | 1 | 10nF | C52 | C0402 | 10nF | CL05B103KB5NNNC | SAMSUNG(三星) | C15195 | LCSC
10 | 3 | 4.7uF | C60,C64,C67 | C0805 | 4.7uF | CL21A475KBQNNNE | SAMSUNG(三星) | C98192 | LCSC
11 | 1 | 22pF | C66 | C0402 | 22pF | 0402CG220J500NT | FH(风华) | C1555 | LCSC
12 | 3 | 10uF | C68,C69,C78 | C0603 | 10uF | CL10A106KP8NNNC | SAMSUNG(三星) | C19702 | LCSC
13 | 8 | 10uF | C70,C71,C72,C73,C74,C75,C76,C77 | C1206 | 10uF | CL31A106KBHNNNE | SAMSUNG(三星) | C13585 | LCSC
14 | 2 | MXSH-1.0-08P-WT1-0-A | CN1,CN2 | CONN-SMD_8P-P1.00_MXSH-1.0-08P-WT1-0-A |  | MXSH-1.0-08P-WT1-0-A | MAX(迈旭) | C19185711 | LCSC
15 | 3 | B5819WS | D1,D2,D6 | SOD-323_L1.7-W1.3-LS2.5-FD |  | B5819WS | 宏迦橙 | C7420331 | LCSC
16 | 1 | SD12 | D3 | SOD-323_L1.7-W1.3-LS2.7-RD |  | SD12 | MDD | C502528 | LCSC
17 | 1 | HDR-SMD_8P_P1.27_跨板连接排针 | H1 | HDR-SMD_8P_P1.27-跨板连接排针
18 | 1 | OPTO | H2 | HDR-SMD_5P_P1.27-跨板连接排针
19 | 2 | 10uH | L1,L2 | IND-SMD_L3.0-W3.0-1 | 10uH | CKCSA3010-10uH/M | CENKER(岑科) | C5125973 | LCSC
20 | 1 | 10uH | L3 | IND-SMD_L4.0-W4.0_FNR40XXS | 10uH | MAI4020S-100MT | ceaiya(柯爱亚) | C520273 | LCSC
21 | 1 | PWR | LED1 | LED0603-RD |  | KT-0603R | KENTO | C2286 | LCSC
22 | 1 | LED | LED2 | LED0603-RD |  | NCD0603Y1 | 国星光电 | C84268 | LCSC
23 | 24 | HYG011N04LS2C2 | Q1,Q2,Q3,Q4,Q5,Q6,Q7,Q8,Q9,Q10,Q11,Q12,Q13,Q14,Q15,Q16,Q17,Q18,Q19,Q20,Q21,Q22,Q23,Q24 | TDSON-8_L5.9-W5.2-P1.27-BL |  | HYG011N04LS2C2 |  | C9900088765 | LCSC
24 | 3 | AO3400A | Q25,Q26,Q57 | SOT-23-3_L2.9-W1.3-P1.90-LS2.4-BR |  | AO3400A | AOS | C20917 | LCSC
25 | 1 | HL3401A | Q56 | SOT-23-3_L2.9-W1.3-P1.90-LS2.4-BR |  | HL3401A | 宏嘉诚 | C7420349 | LCSC
26 | 4 | 1kΩ | R1,R4,R15,R109 | R0402 | 1kΩ | 0402WGF1001TCE | UNI-ROYAL(厚声) | C11702 | LCSC
27 | 2 | 4.7kΩ | R2,R3 | R0402 | 4.7kΩ | 0402WGF4701TCE | UNI-ROYAL(厚声) | C25900 | LCSC
28 | 7 | 10kΩ | R5,R6,R14,R17,R19,R20,R116 | R0402 | 10kΩ | 0402WGF1002TCE | UNI-ROYAL(厚声) | C25744 | LCSC
29 | 4 | 22Ω | R10,R11,R12,R13 | R0402 | 22Ω | 0402WGF220JTCE | UNI-ROYAL(厚声) | C25092 | LCSC
30 | 2 | 75Ω | R16,R18 | R0402 | 75Ω | 0402WGF750JTCE | UNI-ROYAL(厚声) | C25133 | LCSC
31 | 1 | 56Ω | R28 | R0402 | 56Ω | RC0402FR-0756RL | YAGEO(国巨) | C137957 | LCSC
32 | 3 | 100kΩ | R29,R110,R113 | R0402 | 100kΩ | TR0402D10K0Q1025Z | EVER OHMS(天二科技) | C149898 | LCSC
33 | 2 | 27kΩ | R30,R112 | R0402 | 27kΩ | 0402WGF2702TCE | UNI-ROYAL(厚声) | C25771 | LCSC
34 | 2 | 2kΩ | R31,R111 | R0402 | 2kΩ | 0402WGF2001TCE | UNI-ROYAL(厚声) | C4109 | LCSC
35 | 1 | 100kΩ | R108 | R0402 | 100kΩ | 0402WGF1003TCE | UNI-ROYAL(厚声) | C25741 | LCSC
36 | 1 | 6.8kΩ | R114 | R0402 | 6.8kΩ | 0402WGF6801TCE | UNI-ROYAL(厚声) | C25917 | LCSC
37 | 1 | 51kΩ | R115 | R0402 | 51kΩ | 0402WGF5102TCE | UNI-ROYAL(厚声) | C25794 | LCSC
38 | 3 | 22Ω | RN1,RN2,RN3 | RES-ARRAY-SMD_0402-8P-L2.0-W1.0-BL | 22Ω | 4D02WGJ0220TCE | UNI-ROYAL(厚声) | C25499 | LCSC
39 | 1 | 1kΩ | RN4 | RES-ARRAY-SMD_0402-8P-L2.0-W1.0-BL | 1kΩ | 4D02WGJ0102TCE | UNI-ROYAL(厚声) | C25726 | LCSC
40 | 1 | Boot | SW1 | KEY-SMD_L3.9-W3.0-LS5.0 |  | BX-TS-26-3929325T | Bossie(博锡) | C18077675 | LCSC
41 | 1 | Bind | SW2 | KEY-SMD_L3.9-W3.0-LS5.0 |  | BX-TS-26-3929325T | Bossie(博锡) | C18077675 | LCSC
42 | 8 | Test-Point | TP1,TP2,TP3,TP4,TP5,TP6,TP7,TP8 | Test-Point-0.5mm
43 | 1 | UART5_RX | TP10 | Test-Point-0.5mm
44 | 1 | UART5_TX | TP12 | Test-Point-0.5mm
45 | 6 | GND | TP14,TP17,TP23,TP30,TP35,TP46 | Test-Point-0.5mm
46 | 6 | 5V | TP16,TP20,TP24,TP26,TP29,TP40 | Test-Point-0.5mm
47 | 1 | SCL | TP19 | Test-Point-0.5mm
48 | 1 | SDA | TP21 | Test-Point-0.5mm
49 | 1 | CAM | TP22 | Test-Point-0.5mm
50 | 1 | PWM1 | TP25 | Test-Point-0.5mm
51 | 1 | PWM2 | TP27 | Test-Point-0.5mm
52 | 1 | ELRS_5V | TP31 | Test-Point-0.5mm
53 | 1 | TX | TP32 | Test-Point-0.5mm
54 | 2 | RX | TP33,TP36 | Test-Point-0.5mm
55 | 1 | Bind | TP34 | Test-Point-0.5mm
56 | 1 | VTX | TP38 | Test-Point-0.5mm
57 | 1 | 12V | TP41 | Test-Point-0.5mm
58 | 1 | LED1 | TP42 | Test-Point-0.5mm
59 | 1 | LED2 | TP43 | Test-Point-0.5mm
60 | 1 | LED3 | TP44 | Test-Point-0.5mm
61 | 3 | VM | TP45,TP47,TP48 | Test-Point-0.5mm
62 | 1 | TP181A2-CR | U1 | SC-70-6_L2.2-W1.3-P0.65-LS2.1-TL |  | TP181A2-CR | 3PEAK(思瑞浦) | C2902350 | LCSC
63 | 1 | 0.5mΩ | U2 | R2512 | 0.5mΩ | EBWM2512FL500S9 | RESI(开步睿思) | C7178835 | LCSC
64 | 1 | APM32F405RGT6 | U3 | LQFP-64_L10.0-W10.0-P0.50-LS12.0-BL |  | APM32F405RGT6 | Geehy(珠海极海) | C5290473 | LCSC
65 | 1 | AP2210K-3.3TRG1 | U4 | SOT-23-5_L3.0-W1.7-P0.95-LS2.8-BR |  | AP2210K-3.3TRG1 | DIODES(美台) | C176959 | LCSC
66 | 2 | JW5026 | U6,U55 | SOT-23-6_L2.9-W1.6-P0.95-LS2.8-BR |  | JW5026 | Joulwatt(杰华特) | C185109 | LCSC
67 | 1 | BLHeli四合一核心板_SJJ | U8 | BLHeli_四合一核心板_SJJ
68 | 1 | SMDJ28CA | U9 | SMC_L6.9-W5.9-LS7.9-BI |  | SMDJ28CA | Liown(里阳半导体) | C2990249 | LCSC
69 | 2 | XC6206P332MR | U10,U11 | SOT-23-3_L3.0-W1.7-P0.95-LS2.9-BR |  | XC6206P332MR | UMW(友台半导体) | C347376 | LCSC
70 | 1 | BMI270 | U12 | LGA-14_L3.0-W2.5-P0.50-BR |  | BMI270 | Bosch(博世) | C2836813 | LCSC
71 | 1 | 27MHz | U13 | OSC-SMD_4P-L2.0-W1.6-BL_X201624MKB4SI | 27MHz | X201627MOB4SI | YXC(扬兴晶振) | C5210654 | LCSC
72 | 1 | BMP280 | U14 | LGA-8_L2.5-W2.0-P0.65_AMP6127 |  | BMP280 | Bosch(博世) | C83291 | LCSC
73 | 1 | W25Q128JVPIQ | U15 | WSON-8_L6.0-W5.0-P1.27-BL-EP |  | W25Q128JVPIQ | WINBOND(华邦) | C190862 | LCSC
74 | 1 | GPS | U16 | CONN-SMD_6P-P1.00_MEGASTAR_ZX-SH1.0-6PWT |  | ZX-SH1.0-6PWT | Megastar(兆星) | C7430448 | LCSC
75 | 1 | Opt | U17 | CONN-SMD_5P-P1.00_MEGASTAR_ZX-SH1.0-5PWT |  | ZX-SH1.0-5PWT | Megastar(兆星) | C7430447 | LCSC
76 | 1 | CAM | U18 | CONN-SMD_3P-P1.00_MEGASTAR_ZX-SH1.0-3PWT |  | ZX-SH1.0-3PWT | Megastar(兆星) | C7430445 | LCSC
77 | 1 | SERVO | U19 | HDR-SMD_6P-P2.54-H-M-R2-C3-LS17.0 |  | PZ254-2-03-WS | HCTL(华灿天禄) | C5149353 | LCSC
78 | 1 | ELRS | U53 | CONN-SMD_4P-P1.00_MEGASTAR_ZX-SH1.0-4PWT |  | ZX-SH1.0-4PWT | Megastar(兆星) | C7430446 | LCSC
79 | 1 | VTX | U54 | CONN-SMD_6P-P1.00_MEGASTAR_ZX-SH1.0-6PWT |  | ZX-SH1.0-6PWT | Megastar(兆星) | C7430448 | LCSC
80 | 1 | SY8292ABC | U56 | SOT-23-6_L2.9-W1.6-P0.95-LS2.8-BR |  | SY8292ABC | silergy(矽力杰) | C83336 | LCSC
81 | 1 | LED | U57 | HDR-SMD_6P-P2.54-H-M-R2-C3-LS17.0 |  | PZ254-2-03-WS | HCTL(华灿天禄) | C5149353 | LCSC
82 | 2 | STHW4-DU-HN2501X510 | U58,U59 | SMD-1_L25.0-W1.5 |  | STHW4-DU-HN2501X510 | STEIPU(斯泰普) | C18548290 | LCSC
83 | 1 | BTC-1022-BN01 | U60 | SMD-2_L10.0-W2.0 |  | BTC-1022-BN01 | BZXC(博众新材) | C20883043 | LCSC
84 | 1 | KH-TYPE-C-16P | USBC1 | USB-C-SMD_KH-TYPE-C-16P |  | KH-TYPE-C-16P | kinghelm(金航标) | C709357 | LCSC
85 | 1 | 8MHz | X1 | OSC-SMD_3P-L3.2-W1.3-P1.2-L | 8MHz | CSTCE8M00G15C99-R0 | muRata(村田) | C110614 | LCSC