## BOM_AT32F421G8U7_2025-04-24
No. | Quantity | Comment | Designator | Footprint | Value | Manufacturer Part | Manufacturer | Supplier Part | Supplier
1 | 4 | 100nF | C1,C6,C11,C16 | C0201 | 100nF | GRM033R61E104KE14D | muRata(村田) | C76939 | LCSC
2 | 12 | 1uF | C3,C4,C5,C8,C9,C10,C13,C14,C15,C18,C19,C20 | C0402 | 1uF | CL05A105KA5NQNC | SAMSUNG(三星) | C52923 | LCSC
3 | 4 | 4.7uF | C29,C30,C31,C32 | C0402 | 4.7uF | CGA0402X5R475M250GT | HRE(芯声) | C6119795 | LCSC
4 | 12 | 1N4148WT | D1,D2,D3,D4,D5,D6,D7,D8,D9,D10,D11,D12 | SOD-523_L1.2-W0.8-LS1.6-FD |  | 1N4148WT | WPMtek(维攀微) | C2688234 | LCSC
5 | 4 | 220Ω | R1,R19,R37,R55 | R0201 | 220Ω | RC0201FR-07220RL | YAGEO(国巨) | C274342 | LCSC
6 | 24 | 4.7Ω | R4,R5,R6,R7,R10,R15,R21,R23,R24,R25,R26,R29,R39,R41,R42,R43,R44,R49,R58,R59,R60,R61,R62,R67 | R0201 | 4.7Ω | 0201WMJ047JTEE | UNI-ROYAL(厚声) | C473492 | LCSC
7 | 28 | 10kΩ | R8,R9,R11,R12,R13,R14,R27,R28,R30,R31,R32,R33,R45,R46,R47,R48,R50,R51,R63,R64,R65,R66,R68,R69,R73,R74,R75,R76 | R0201 | 10kΩ | 0201WMF1002TEE | UNI-ROYAL(厚声) | C473048 | LCSC
8 | 12 | 1kΩ | R16,R17,R18,R34,R35,R36,R52,R53,R54,R70,R71,R72 | R0201 | 1kΩ | 0201WMF1001TEE | UNI-ROYAL(厚声) | C270365 | LCSC
9 | 1 | 10kΩ | RN1 | RES-ARRAY-SMD_0201-8P-L1.4-W0.6-BL | 10kΩ | 4F01WMJ0103TEE | UNI-ROYAL(厚声) | C2769814 | LCSC
10 | 10 | Test-Point | TP1,TP2,TP3,TP4,TP5,TP6,TP7,TP8,TP9,TP10 | Test-Point-0.5mm
11 | 4 | JSM6288Q | U1,U3,U5,U7 | VQFN-24_L4.0-W4.0-P0.50-TL-EP2.7 |  | JSM6288Q | JSMSEMI(杰盛微) | C19077370 | LCSC
12 | 4 | AT32F421G8U7 | U2,U4,U6,U8 | QFN-28_L4.0-W4.0-P0.40-TL-EP2.4 |  | AT32F421G8U7 | ARTERY(雅特力) | C2765098 | LCSC